## Przedmiar
ZRI Dromobud Wojciech Borzuchowski
03-454 Warszawa ul Namysłowska 2A/74
Data opracowania: 2013-01-31
DOŚWIETLENIE PRZEJŚCIA DLA PIESZYCH NA DRODZE POWIATOWEJ NR 2057B W M. JABŁONKA KOŚCIELNA
(OBOK SZKOŁY)
Przedmiar robót
Opis robót | ilość robót
Dział nr 1. Rozbiórka i odtworzenie chodnika z płytek35x35x5cm
1. KNNR 5 0719-0700
Rozebranie nawierzchni i chodników. Ręczne rozebranie nawierzchni z płyt chodnikowych
betonowych o wymiarach 35x35x5cm, na podsypce piaskowej
Jednostka: m2 | 8
2. KNNR 6 0806-0100
Rozebranie krawężników betonowych i kamiennych oraz obrzeży trawnikowych. Krawężnikibetonowe -
podsypka piaskowa
Jednostka: 100 m | 0.05
3. KNNR 6 0503-0100
Chodniki z płyt betonowych i kamiennych. O wymiarach 35x35x5 - podsypka piaskowa. Wypełnienie
spoin piaskiem
Jednostka: m2 | 8
4. KNNR 6 0401-0300
Krawężniki betonowe bez ław. Wystające o wym.15x30 cm - podsypka cementowo-piaskowa
Jednostka: 100 m | 0.05
Dział nr 2. Doświetlenie przejścia
[CPV: 45316110-9 ]
5. KNNR 5 0701-0200
Wykopy rowów dla kabli. Ręcznewykonanie wykopu w gruncie kat. III
Jednostka: 1 m3 | 5
6. KNNR 5 0717-0101
Układanie kabli w rowach kablowych. Kabel o masie do 0,5 kg/m przykryty folią kalendrowaną z PCW
Jednostka: 1 m3 | 17
7. KNNR 5 0717-0101
Układanie kabli na słupach betonowych. Kabel układany bezpośrednio na słupie o masiedo 0,5kg/m,
obejmki
Jednostka: 1 m | 8
8. KNNR 5 0702-0200
Zasypanie rowów dla kabli. Ręczne zasypanie wykopu gruntem kat.III
Jednostka: m3 | 5
9. KNNR 5 1415-0200
Roboty różne. Zabezpieczenie podziemnej części słupów
Jednostka: m2 | 0.9
10. KNNR 5 1001-0300
Montaż i stawienie słupów oświetleniowych. Słup stalowy o masie do 480kg
Jednostka: szt | 1
11. KNNR 5 1002-0300
Montaż wysięgników rurowych i przewieszek z lin stalowych. Wysięgnik mocowany na słupie o masie
do 50kg
Jednostka: szt | 1
12. KNNR 5 1003-0200
Montaż przewodów do opraw oświetleniowych. Przewody 1-żyłowe izolowane wciągane w słupy, rury
osłonowe i wysięgniki; wysokość latarń do 7m
Jednostka: kpl | 1
13. KNNR 5 1004-0200
Montaż opraw oświetlenia zewnętrznego na wysięgniku
Jednostka: szt | 1
14. KNNR 5 0606-0501
Uziomy ze stali profilowanej miedziowane (metoda wykonania udarowa). Grunt kat. III,długość
uziomu do 4,5 m, agregat prądotwórczy. Słup z oprawą nr 1
Jednostka: 1 szt | 2
15. KNNR 5 0605-0200
Uziomy powierzchniowe i prętowe instalacji odgromowej. Montaż uziomów poziomych
w wykopie głęb. do 0,60 m, grunt kat.III
Jednostka: m | 3
16. KNNR 9W 1110-0300
Malowanie napisów i schematów synoptycznych. Rodzaj napisów i schematów: znaki, litery, cyfry o
wys. do 5 cm
Jednostka: szt | 6
Dział nr 3. Nałożenie osłon na kable istniejące
(CPV: 45232200-4)
17. KNNR 5 0701-0300
Kopanie rowów dla kabli.Sposób wykonania wykopu - ręczny, grunt kat. IV I=8m
Jednostka:m3 | 2.5
18 . KNNR 5 0706-0200
Nasypy warstwy piasku na dnie rowu kablowego o szerokości do 0,6 m
Jednostka:m3 | 8
19. KNNR 9W 0814-0100
Zabezpieczenie istniejących kabli telefonicznych. Rury ochronne dwudzielne z PCW o średnicy do 110 mm
Jednostka:m | 4
20. KNNR 5 0702-0500
Zasypanie rowó dla kabli. Sposób wykonania wykopu-mechaniczny, grunt kat.III-IV
Jednostka:m3 | 2.5
Dział nr 4. Pomiary
[CPV: 45311200-2 ]
21. KNNR 5 1302-0300
Badanie linii kablowej średniego napięcia, niskiego napięcia i sterowniczej. Rodzaj linii:
kabel N.N. o ilości żył - 4
Jednostka: 1 odcinek | 1
22. KNNR 5 1304-0100
Badania i pomiary instal.uziemiającej, piorunochronnej i skuteczności zerowania. Rodzaj
instalacji lub badania: uziemienie ochronne lub robocze, pomiar pierwszy
Jednostka: 1 szt | 2
23. KNNR 5 1304-0500
Badania i pomiary instal.uziemiającej, piorunochronnej i skuteczności zerowania. Rodzaj
instalacji lub badania: skuteczność zerowania, pomiar pierwszy
Jednostka: 1 szt | 1