## Przedmiar
ZRI Dromobud Wojciech Borzuchowski
03-454 Warszawa ul Namysłowska 2A/74
Data opracowania: 2013-01-31
DOŚWIETLENIE PRZEJŚCIA DLA PIESZYCH NA DRODZE POWIATOWEJ NR 2052B W M. KULESZE
KOŚCIELNE (OBOK SZKOŁY) W LOK. 11+590,00/0+0350
Przedmiar robót
Opis robót | ilość robót
Dział nr 1. Rozbiórka i odtworzenie chodnika z polbruku
[CPV: 45233222-1 Roboty budowlane w zakresie układania chodników i asfaltowania]
1. KNNR 6 0803-0500
Rozebranie nawierzchni z kostki kamiennej i klinkieru drogowego. Kostka kamienna regularna -
podsypka piaskowa. Rozbiórka ręczna
Jednostka: 100 m2 | 0.08
2. KNNR 6 0806-0100
Rozebranie krawężników betonowych i kamiennych oraz obrzeży trawnikowych. Krawężnikibetonowe -
podsypka piaskowa
Jednostka: 100 m | 0.05
3. KNNR 6 0502-0401
Chodniki z kostki brukowej betonowej. Kostka o grub.8 cm - układanie na podsypce piaskowej. Z
wypełnieniem spoin piaskiem-kostka kolorowa
Jednostka: 100 m2 | 0.08
4. KNNR 6 0401-0300
Krawężniki betonowe bez ław. Wystające o wym.15x30 cm - podsypka cementowo-piaskowa
Jednostka: 100 m | 0.05
Dział nr 2. Doświetlenie przejścia
[CPV: 45316110-9 ]
5. KNNR 5 0724-0100
Wykopy pionowe ręczne, dla urządzenia przeciskowego, wraz z ich zasypaniem w
gruncienienawodnionym kat.I-II
Jednostka: m3 | 1.5
6. KNNR 5 0701-0200
Kopanie rowów dla kabli. Ręczne wykonanie wykopu w gruncie kat.III
Jednostka: m3 | 29
7. KNNR 5 0706-0100
Nasypanie warstwy piasku na dnie rowu kablowego o szerokości do 0,4m
Jednostka: m | 160
8. KNNR 5 0725-0100
Wykonanie ściany oporowej 1-płytowej dla sił nacisku do 25t
Jednostka: ściana | 1
9. KNNR 5 0723-0200
Przewierty mechaniczne dla rur pod obiektami. Za pierwszą rurę o średnicy do 125mm
Jednostka: m | 9
10. KNNR 5 0705-0100
Rury osłonowe i bloki kablowe. Ułożenie rur osłonowych z PCW o średnicy do 140mm
Jednostka: m | 10.5
11. KNNR 5 0707-0100
Układanie kabli w rowach kablowych - ręczne. Kabel o masie do 0,5kg/m, przykryty folią
kalendrowaną z PCW
Jednostka: m | 84
12. KNNR 5 0713-0100
Układanie kabli w rurach, pustakach lub kanałach zamkniętych. Kabel o masie do 0,5kg/m
Jednostka: m | 22
13. KNNR 5 0705-0100
Rury osłonowe i bloki kablowe. Ułożenie rur osłonowych z PCW o średnicy do 140mm
Jednostka: m | 2
14. KNNR 5 0717-0101
Układanie kabli na słupach betonowych. Kabel układany bezpośrednio na słupie o masiedo 0,5kg/m,
obejmki
Jednostka: m | 8
15. KNNR 5 0702-0200
Zasypanie rowów dla kabli. Ręczne zasypanie wykopu gruntem kat.III
Jednostka: m3 | 29
16. KNNR 5 1415-0200
Roboty różne. Zabezpieczenie podziemnej części słupów
Jednostka: m2 | 1.8
17. KNNR 5 1001-0300
Montaż i stawienie słupów oświetleniowych. Słup stalowy o masie do 480kg
Jednostka: szt | 2
18. KNNR 5 1002-0300
Montaż wysięgników rurowych i przewieszek z lin stalowych. Wysięgnik mocowany na słupie o masie
do 50kg
Jednostka: szt | 2
19. KNNR 5 1003-0200
Montaż przewodów do opraw oświetleniowych. Przewody 1-żyłowe izolowane wciągane w słupy, rury
osłonowe i wysięgniki; wysokość latarń do 7m
Jednostka: kpl | 2
20. KNNR 5 1004-0200
Montaż opraw oświetlenia zewnętrznego na wysięgniku
Jednostka: szt | 2
21. KNNR 5 0403-0100
Urządzenia rozdzielcze (zestawy) na fundamentach. Rozdzielnice (zestawy) o masie do 20kg,
mocowane na fundamencie prefabrykowanym
Jednostka: szt | 1
22. KNNR 5 0606-0501
Uziomy ze stali profilowanej miedziowane (metoda wykonania udarowa). Grunt kat. III,długość
uziomu do 4,5 m, agregat prądotwórczy. Słup z oprawą nr 1
Jednostka: 1 szt | 2
23. KNNR 5 0605-0200
Uziomy powierzchniowe i prętowe instalacji odgromowej. Montaż uziomów poziomych w wykopie o
głębokości do 0,60 m, grunt kat. III
Jednostka: 100 m | 0.03
24. KNNR 5 0606-0501
Uziomy ze stali profilowanej miedziowane (metoda wykonania udarowa). Grunt kat. III,długość
uziomu do 4,5 m, agregat prądotwórczy. Słup z oprawą nr 2
Jednostka: 1 szt | 2
25. KNNR 5 0605-0200
Uziomy powierzchniowe i prętowe instalacji odgromowej. Montaż uziomów poziomych w wykopie o
głębokości do 0,60 m, grunt kat. III
Jednostka: 100 m | 0.03
26. KNNR 9W 1110-0300
Malowanie napisów i schematów synoptycznych. Rodzaj napisów i schematów: znaki, litery, cyfry o
wys. do 5 cm
Jednostka: szt | 12
Dział nr 3. Nałożenie osłon na kable istniejące
[CPV: 45232200-4 ]
27. KNNR 5 0701-0300
Kopanie rowów dla kabli. Sposób wykonania wykopu - ręczny, grunt kat. IV l=8m.
Jednostka: 1 m3 | 5
28. KNNR 5 0706-0200
Nasypanie warstwy piasku na dnie rowu kablowego o szerokości do 0,6m
Jednostka: m | 16
29. KNNR 9W 0814-0100
Zabezpieczenie istniejących kabli telefonicznych. Rury ochronne dwudzielne z PCW o średnicy do
110 mm
Jednostka: m | 8
30. KNNR 5 0702-0500
Zasypanie rowów dla kabli. Sposób wykonania wykopu - mechaniczny, grunt kat. III-IV
Jednostka: 1 m3 | 5
Dział nr 4. Pomiary
[CPV: 45311200-2 ]
31. KNNR 5 1302-0300
Badanie linii kablowej średniego napięcia, niskiego napięcia i sterowniczej. Rodzaj linii:
kabel N.N. o ilości żył - 4
Jednostka: 1 odcinek | 2
32. KNNR 5 1304-0100
Badania i pomiary instal.uziemiającej, piorunochronnej i skuteczności zerowania. Rodzaj
instalacji lub badania: uziemienie ochronne lub robocze, pomiar pierwszy
Jednostka: 1 szt | 3
33. KNNR 5 1304-0500
Badania i pomiary instal.uziemiającej, piorunochronnej i skuteczności zerowania. Rodzaj
instalacji lub badania: skuteczność zerowania, pomiar pierwszy
Jednostka: 1 szt | 3