## Przedmiar
ZRI Dromobud Wojciech Borzuchowski
03-454 Warszawa ul Namysłowska 2A/74
Data opracowania: 2013-01-31
DOŚWIETLENIE PRZEJŚCIA DLA PIESZYCH NA DRODZE POWIATOWEJ NR 2077B W M. DĄBROWA
MOCZYDŁY (OBOK SZKOŁY) W LOK. 4+550-4+470
Przedmiar robót
Opis robót | ilość robót
Dział nr 1. Rozbiórka i odtworzenie chodnika z płytek35x35x5cm
1. KNNR 5 0719-0700
Rozebranie nawierzchni i chodników. Ręczne rozebranie nawierzchni z płyt chodnikowych
betonowych o wymiarach 35x35x5cm, na podsypce piaskowej
Jednostka: m2 | 5
2. KNNR 6 0806-0100
Rozebranie krawężników betonowych i kamiennych oraz obrzeży trawnikowych. Krawężniki betonowe -
podsypka piaskowa
Jednostka: 100 m | 0.05
3. KNNR 6 0503-0100
Chodniki z płyt betonowych i kamiennych. O wymiarach 35x35x5 - podsypka piaskowa. Wypełnienie
spoin piaskiem
Jednostka: m2 | 5
4. KNNR 6 0401-0300
Krawężniki betonowe bez ław. Wystające o wym.15x30 cm - podsypka cementowo-piaskowa
Jednostka: 100 m | 0.05
Dział nr 2. Doświetlenie przejścia
[CPV: 45316110-9 ]
5. KNNR 5 0701-0200
Kopanie rowów dla kabli. Ręczne wykonanie wykopu w gruncie kat.III
Jednostka: m3 | 1.5
6. KNNR 5 0706-0100
Nasypanie warstwy piasku na dnie rowu kablowego o szerokości do 0,4m
Jednostka: m | 10
7. KNNR 5 0705-0100
Rury osłonowe i bloki kablowe. Ułożenie rur osłonowych z PCW o średnicy do 140mm
Jednostka: m | 5
8. KNNR 5 0713-0100
Układanie kabli w rurach, pustakach lub kanałach zamkniętych. Kabel o masie do 0,5kg/m
Jednostka: m | 12
9. KNNR 5 0717-0101
Układanie kabli na słupach betonowych. Kabel układany bezpośrednio na słupie o masie do 0,5kg/m,
obejmki
Jednostka: m | 8
10. KNNR 5 0702-0200
Zasypanie rowów dla kabli. Ręczne zasypanie wykopu gruntem kat.III
Jednostka: m3 | 1.5
11. KNNR 5 1415-0200
Roboty różne. Zabezpieczenie podziemnej części słupów
Jednostka: m2 | 0.9
12. KNNR 5 1001-0300
Montaż i stawienie słupów oświetleniowych. Słup stalowy o masie do 480kg
Jednostka: szt | 1
13. KNNR 5 1002-0300
Montaż wysięgników rurowych i przewieszek z lin stalowych. Wysięgnik mocowany na słupie o masie
do 50kg
Jednostka: szt | 1
14. KNNR 5 1003-0200
Montaż przewodów do opraw oświetleniowych. Przewody 1-żyłowe izolowane wciągane w słupy, rury
osłonowe i wysięgniki; wysokość latarń do 7m
Jednostka: kpl | 1
15. KNNR 5 1004-0200
Montaż opraw oświetlenia zewnętrznego na wysięgniku
Jednostka: szt | 1
16. KNNR 5 0606-0501
Uziomy ze stali profilowanej miedziowane (metoda wykonania udarowa). Grunt kat. III,długość
uziomu do 4,5 m, agregat prądotwórczy. Słup z oprawą nr 1
Jednostka: 1 szt | 2
17. KNNR 9W 1110-0300
Malowanie napisów i schematów synoptycznych. Rodzaj napisów i schematów: znaki, litery, cyfry o
wys. do 5 cm
Jednostka: szt | 6
Dział nr 3. Przerzut napowietrznego przewodu oświetleniowego Al 16mm2
[CPV: 31321100-3 Napowietrzne linie energetyczne]
18. KNNR 5 0902-0300
Montaż konstrukcji stalowych i osprzętu linii napowietrznej NN. Rodzaj konstrukcji iosprzętu:
konstrukcja typu KTK o ilości izolatorów - 1 szt
Jednostka: 100 szt | 0.02
19. KNNR 5 0904-0100
Montaż przewodów nieizolowanych linii napowietrznej NN. Przewód o przekroju do 50mm 2
Jednostka: 1 km/1przewo | 0.02
Dział nr 4. Pomiary
[CPV: 45311200-2 ]
20. KNNR 5 1302-0300
Badanie linii kablowej średniego napięcia, niskiego napięcia i sterowniczej. Rodzaj linii:
kabel N.N. o ilości żył - 4
Jednostka: 1 odcinek | 1
21. KNNR 5 1304-0100
Badania i pomiary instal.uziemiającej, piorunochronnej i skuteczności zerowania. Rodzaj
instalacji lub badania: uziemienie ochronne lub robocze, pomiar pierwszy
Jednostka: 1 szt | 2
22. KNNR 5 1304-0500
Badania i pomiary instal.uziemiającej, piorunochronnej i skuteczności zerowania. Rodzaj
instalacji lub badania: skuteczność zerowania, pomiar pierwszy
Jednostka: 1 szt | 1