## Arkusz1
Załącznik nr 2
............................................
Pieczęć oferenta
KOSZTORYS OFERTOWY
na wykonanie: przebudowa drogi powiatowej Nr 2053B
Sokoły - Bruszewo - Kalinowo Solki (ul. Kościelna w Sokołach przy cmentarzu)
- w zakresie utwardzenia pobocza
Lp. | Podstawa | Opis | Jedn.obm. | Ilość | Cena jedn. | Wartość
1 | D.01.00.00 ROBOTY PRZYGOTOWAWCZE
1.1 | D.01.01.01.11. Odtworzenie trasy i punktów wysokościowych w terenie równinnym
1 d.1.1 | KNNR 1 0111-01 | Roboty pomiarowe przy liniowych robotach ziemnych - trasa dróg w terenie równinnym wraz z odtworzeniem pasa drogowego w km. rob. 0+000 - 0+332; 332,00m | km | 0.332
Razem dział D.01.01.01.11. Odtworzenie trasy i punktów wysokościowych w terenie równinnym
1.2 | D. 01.02.02.12. Zdjęcie warstwy humusu
2 d.1.2 | KNNR 1 0113-01 | Usunięcie warstwy ziemi urodzajnej (humusu) o grubości do 15 cm za pomocą spycharek 62,50m*4,00m = 250,00m2 32,00m*2,00m = 64,00m2 132,00m*2,85m (średnio) = 376,20m2 | m2 | 690.2
Razem dział D. 01.02.02.12. Zdjęcie warstwy humusu
1.3 | D.01.02.01.13 Karczowanie drzew o średnicy ponad 55 cm
3 d.1.3 | KNNR 1 0104-15 | Karczowanie pni o śr. 56-65 cm koparką podsiębierną w gruntach kat.III-IV o normalnej wilgotności | szt. | 3
4 d.1.3 | KNNR 1 0104-16 | Karczowanie pni o śr. 66-75 cm koparką podsiębierną w gruntach kat.III-IV o normalnej wilgotności | szt. | 2
5 d.1.3 | KSNR 1 0103-02 | Karpina na odkład poza pas drogowy: 5szt. *0,40mp(przyjęto szacunkowo) = 2,00mp | mp | 2
Razem dział D.01.02.01.13. Karczowanie drzew
1.4 | D.01.02.01.22 Karczowanie krzaków i podszycia
6 d.1.4 | KNNR 1 0102-06 | Mechaniczne karczowanie krzaków i podszyć rzadkich od 10% do 30% powierzchni (w obmiarze uwzględniono podcięcie nawisających konarów drzew nad skrajnią pionowa drogi) przyjęto szacunkowo | ha | 0.01
7 d.1.4 | KNNR 1 0107-03 | Wywożenie gałęzi na odległość do 2km. | mp | 1.43
Razem dział D.01.02.01.22. Karczowanie krzaków i podszycia
1.5 | D.01.02.04.71. Rozebranie przepustów z rur PCV
8 d.1.5 | KNR 2-31 0816-03 | Rozebranie przepustów rurowych - rury PCV o śr. 40cm w km rob. 0+180 o dł. 9,00m | m | 9
9 d.1.5 | KNR 4-04 1103-04 | Wywiezienie rur z rozbiorki przepustów - rury PCV przy mechanicznym załadowaniu i wyładowaniu samochodem samowyladowczym na odleg. 5 km w miejsce wskazane przez zamawiającego (6,28*0,22*0,05*9,00) | m3 | 0.62
Razem dział D.01.02.04.71. Rozebranie przepustów z rur PCV
1.6 | D.01.02.04.41. Rozebranie krawężników betonowych
10 d.1.6 | KNNR 6 0806-02 | Rozebranie krawężników betonowych na podsypce cementowo-piaskowej w km. rob. 0+000 - 0+076; 76,00m | m | 76
11 d.1.6 | KNR 4-04 1103-04 | Wywiezienie gruzu z rozbiorki z wymienionych elementów j.w. przy mechanicznym załadowaniu i wyładowaniu samochodem samowyladowczym na odleg. 1 km w miejsce wskazane przez Zamawiającego 76,00m*(1,0m*0,15m*0,3m) = 3,42m3 | m3 | 3.42
Razem dział D.01.02.04.41. Rozebranie krawężników betonowych
Razem dział D.01.00.00 ROBOTY PRZYGOTOWAWCZE
2 | D.02.00.00 ROBOTY ZIEMNE
2.1 | D.02.01.01.11. Roboty ziemne poprzeczne bez transportu wykonane mechanicznie
12 d.2.1 | KNNR 1 0202-02 | Roboty ziemne wykonywane koparkami podsiębiernymi o poj.łyżki 0.15 m3 w gr.kat. III z wbudowaniem w miejscu. | m3 | 117.33
Razem dział D.02.01.01.11. Roboty ziemne poprzeczne
2.2 | D.02.01.01.12. Wykonanie wykopów z gr. kat. I-V z transportem na odl. do 1 km. (odkład)
13 d.2.2 | KNNR 1 0202-02 | Roboty ziemne wykonywane koparkami podsiębiernymi o poj.łyżki 0.15 m3 w gr.kat. III z transp.urobku na odl.do 1 km sam.samowyład.w/g tabeli objętości robót ziemnych | m3 | 222.96
Razem dział D.02.01.01.12. Wykonanie wykopów z gr. kat. I-V z transportem na odl. do 1 km. (odkład)
2.3 | D.02.01.01.12. Wykonywanie wykopów z gr. kat. I-V (z wbudowaniem w nasyp z transportem na odl. 1 km)
14 d.2.3 | KNNR 1 0202-02 | Roboty ziemne wykonywane koparkami podsiębiernymi o poj.łyżki 0.15 m3 w gr.kat. III z transp.urobku na odl.do 1 km sam.samowyład.w/g tabeli objętości robót ziemnych | m3 | 9.55
Razem dział D.02.01.01.12. Wykonywanie wykopów z gr. kat. I-V (z wbudowaniem w nasyp z transportem na odl. 1 km)
2.4 | D. 02.03.01.11. Wykonywanie nasypów w gr. kat. I-VI
15 d.2.4 | KNNR 1 0218-02 | Mechaniczne plantowanie terenu i przygotowanie podłoża spycharkami gąsienicowymi o mocy 74 kW (100 KM), grunt kat. III-IV 117,33m3+9,55m3 = 126,88m3:0,1= 1268,80m2 | m2 | 1045.55
16 d.2.4 | KNNR 1 0409-04 | Zagęszczanie nasypów walcami samojezdnymi statycznymi; grunt spoisty kat.III 117,33m3+9,55m3 = 126,88m3 | m3 | 1045.55
Razem dział D. 02.03.01.11. Wykonywanie nasypów w gr. kat. I-VI
Razem dział D.02.00.00 ROBOTY ZIEMNE
3 | D.03.00.00 ODWODNIENIE KORPUSU DROGOWEGO
3.1 | D.03.01.01.61.Wykonanie ścianek czołowych
17 d.3.1 | KNR 2-02 0120-04 | Ścianki czołowe z bloczków betonowych: 1. przy przepuście fi 40cm w km 0+180 (budowa murków) z bloczków 25x14x25cm. wymiary: 1,30m*0,50m*2szt= 1,30m2 | m2 | 1.3
18 d.3.1 | KNR 2-33 0606-01 | Wykonanie fundamentu pod ściankę z bloczków betonowych w/g wyliczeń 1. przy przepuście fi 40 w km 0+180 wymiary: 0,40m*0,20m*1,50m*2szt = 0,24m3 | m3 | 0.24
Razem dział D.03.01.01.61.Wykonanie ścianek czolowych
3.2 | D.03.01.01.11.Przepusty drogowe, rurowe,jednootorowe fi 40cm z rur PCV
19 d.3.2 | KNNR 1 0210-03 | Wykopy oraz przekopy o głęb.do 3.0 m wyk.na odkład koparkami podsiębiernymi o poj.łyżki 0.25 - 0.60 m3 w gr.kat. III-IV 1,0m*0,80m*15,00m = 12,00m3 | m3 | 12
20 d.3.2 | KNNR 6 0605-02 | Ławy fundamentowe betonowe pod przepusty wg. wyliczeń 0,18*0,44*15,00m = 1,19m3 | m3 | 1.19
21 d.3.2 | KNNR 6 0605-06 | Przepusty rurowe pod zjazdami z drogi powiatowej - rury PE HD SN8 o średnicy 40 cm fi 40cm w km 0+180 o dł. 15,00m | m | 15
22 d.3.2 | KNNR 1 0214-07 | Zasypanie wykop.fund.podłużnych,punktowych,rowów,wykopów obiektowych spycharkami z zagęszcz.mechanicznym walcami (gr.warstwy w stanie luźnym 25 cm) - kat.gr. II 12,00m3(wykop) - 2,27m3 (objętość rur, rozplantować w miejscu) = 9,73m3 | m3 | 9.73
Razem dział D.03.01.01.11.Przepusty drogowe, rurowe,jednotorowe fi 40cm
3.3 | D.03.01.01.61. Wykonanie umocnienia wlotu i wylotu przepustu
23 d.3.3 | KNKRB 6 0202-04 | Nawierzchnia z brukowca z kamienia narzutowego lub łamanego o wys. 16-20 cm na podsypce cementowo-piaskowej. Umocnienie wlotu i wylotu przepustu 1szt.*2str. * 3,0m2 (przyjęto szacunkowo) = 6,00m2 | m2 | 6
Razem dział D.03.01.01.61. Wykonanie umocnienia wlotu i wylotu przepustu
Razem dział D.03.00.00 ODWODNIENIE KORPUSU DROGOWEGO
4 | D. 04.00.00 PODBUDOWA
4.1 | D. 04.01.01.11. Wykonanie koryta mechanicznie wraz z profilowaniem i zagęszczaniem podłoża w gr. kat. I-VI gł. Profilowanie podłoża pod warstwy konstrukcyjne
24 d.4.1 | KNNR 6 0101-02 | Koryta wykonywane mechanicznie gł. do 50 cm w gruncie kat. II-VI 78,00m*2,30m (średnio) = 179,40m2 62,50m*4,30m = 268,75m2 32,00m*2,30m = 73,60m2 132,00m*3,15m (średnio) = 415,80m2 wyprofilowanie łuku str. P 38,00m2 wyprofilowanie łuku str. L 58,50m2 rozbiórka istn. przykanalika: 6,00m2 ułożenie przykanalika: 5,50m2 | m2 | 1045.55
Razem dział D. 04.01.01.11. Wykonanie koryta mechanicznie wraz z profilowaniem i zagęszczaniem podłoża w gr. kat. I-VI gł. Koryta 21-30 cm.
4.2 | D.04.04.02.25. Wykonanie podbudowy warstwa górna z kruszywa łamanego stabilizowanego mechanicznie, grub. w-wy 25 cm
25 d.4.2 | KNNR 6 0113-05 interpolacja | Warstwa górna podbudowy z kruszyw łamanych 0/31,5 stabilizowanych mechanicznie gr. 25 cm 78,00m*2,00m (średnio) = 156,00m2 62,50m*4,00m = 250,00m2 32,00m*2,00m = 64,00m2 132,00m*2,85m (średnio) = 376,20m2 wyprofilowanie łuku str. P 38,00m2 wyprofilowanie łuku str. L 58,50m2 rozbiórka istn. przykanalika: 6,00m2 ułożenie przykanalika: 5,50m2 | m2 | 954.2
Razem dział D.04.04.02.25. Wykonanie podbudowy warstwa górna z kruszywa stabilizowanego mechanicznie
4.3 | D.04.04.02.11. Wykonanie podbudowy warstwa dolna z kruszywa stabilizowanego mechanicznie, grub. w-wy do 15 cm
26 d.4.3 | KNNR 6 0113-02 | Warstwa dolna podbudowy z kruszyw łamanych 0/31,5 stabilizowanych mechanicznie gr. 10 cm wyprofilowanie łuku str. P 38,00m2 wyprofilowanie łuku str. L 58,50m2 rozbiórka istn. przykanalika: 6,00m2 ułożenie przykanalika: 5,50m2 | m2 | 108
Razem dział D.04.04.02.11. Wykonanie podbudowy warstwa dolna z kruszywa stabilizowanego mechanicznie
Razem dział D. 04.00.00 PODBUDOWA
5 | D.05.00.00 NAWIERZCHNIA
5.1 | D.05.03.05.13. Wykonanie nawierzchni z betonu asfaltowego, warstwa wiążąca gr. w-wy 4 cm
27 d.5.1 | KNNR 6 0308-01 | Nawierzchnie z mieszanek mineralno-bitumicznych asfaltowych AC16W 50/70 na KR-1 o grubości 4 cm (warstwa wiążąca) 78,00m*2,00m (średnio) = 156,00m2 62,50m*4,00m = 250,00m2 32,00m*2,00m = 64,00m2 132,00m*2,85m (średnio) = 376,20m2 wyprofilowanie łuku str. P 38,00m2 wyprofilowanie łuku str. L 58,50m2 rozbiórka istn. przykanalika: 6,00m2 ułożenie przykanalika: 5,50m2 | m2 | 954.2
28 d.5.1 | KNNR 6 0308-07 | Dodatek za transport mieszanki mineralno-bitumicznej - 1 km ponad 5 km 954,20m2*0.0995 = 94,94t. | t | 94.94
Razem dział D.05.03.05.13. Wykonanie nawierzchni z betonu asfaltowego, warstwa wiążąca gr. w-wy 4 cm
5.2 | D.05.03.05.28. Wykonanie nawierzchni z betonu asfaltowego, warstwa ścieralna gr. w-wy 4 cm
29 d.5.2 | KNNR 6 0309-02 | Nawierzchnie z mieszanek mineralno-bitumicznych asfaltowych AC11S 50/70 na KR1 o grubości 4 cm (warstwa ścieralna) 78,00m*2,00m (średnio) = 156,00m2 62,50m*4,00m = 250,00m2 32,00m*2,00m = 64,00m2 132,00m*2,85m (średnio) = 376,20m2 wyprofilowanie łuku str. P 38,00m2 wyprofilowanie łuku str. L 58,50m2 rozbiórka istn. przykanalika: 6,00m2 ułożenie przykanalika: 5,50m2 | m2 | 954.2
30 d.5.2 | KNNR 6 0309-07 | Dodatek za transport mieszanki mineralno-bitumicznej - 1 km ponad 5 km 954,20m2*0.102 = 97,33t | t | 97.33
Razem dział D.05.03.05.28. Wykonanie nawierzchni z betonu asfaltowego, warstwa ścieralna gr. w-wy 4 cm
5.3 | D.01.02.04.22. Rozebranie nawierzchni z mieszanek z mineralno-bitumicznych
31 d.5.3 | KNR AT-03 0101-01 | Nawiązanie do istniejacej nawierzchni bitumicznej - cięcie piłą nawierzchni bitumicznych na gł. do 5 cm z odwiezieniem urobku do 1 km w km rob. 0+000 - 0+332; 332,00m | m | 332
Razem dział D.01.02.04.22. Rozebranienawierzchni z mieszanek mineralno-bitumicznych
Razem dział D.05.00.00 NAWIERZCHNIA
6 | D. 06.00.00 ROBOTY WYKOŃCZENIOWE
6.1 | D.06.01.01.11. Umocnienie skarp. Ręczne plantowanie skarp nasypów i wykopów
32 d.6.1 | KNNR 1 0503-01 | Plantowanie (obrobienie na czysto) skarp i dna wykopów wykonywanych ręcznie w gruntach kat.I-III wg. tabeli objetości robót ziemnych: 90,01m2+326,26m2 = 416,27m2 | m2 | 416.27
Razem dział D.06.01.01.11. Umocnienie skarp
6.2 | D.06.03.01.32. Uzupełnienie poboczy kruszywem łamanym
33 d.6.2 | KNNR 6 0204-06 analogia | Nawierzchnie z tłucznia kamiennego - średnio o gr. 30 cm opaska przy murze w km rob. 0+236 - 0+330 94,00m*0,30m = 28,20m2 | m2 | 28.2
34 d.6.2 | KNNR 6 0112-05 | Wykonanie poboczy z pospółki gr. 10cm zagęszczane mechanicznie przy przepuście w km rob. 0+180 str. L 10,00m*2,00m = 20,00m2 | m2 | 20
Razem dział D.06.03.01.32. Uzupełnienie poboczy kruszywem łamanym
Razem dział D. 06.00.00 ROBOTY WYKOŃCZENIOWE
7 | D.07.00.00 OZNAKOWANIE
7.1 | D.07.01.01.10. Oznakowanie poziome
35 d.7.1 | KNNR 6 0705-02 | Oznakowanie poziome jezdni farbą chlorokauczukową - linie segregacyjne i krawędziowe ciągłe malowane mechanicznie linia P-7b 35,00m*0,24m = 8,40m2 linia P-21a 0,38m2/m2 * 60,00m2 = 22,80m2 | m2 | 31.2
Razem dział D.07.01.01.10. Oznakowanie poziome
Razem dział D.07.00.00 OZNAKOWANIE
8 | D.08.00.00. ELEMENTY ULIC
8.1 | D.08.01.01.12. Krawężniki betonowe o wym. 20x30 cm na ławie betonowej
36 d.8.1 | KNNR 6 0403-04 | Krawężniki betonowe wystające o wymiarach 20x30 cm z wykonaniem ław z oporem betonowych (C12/15) na podsypce cementowo-piaskowej w km rob. 0+000 - 0+332 310,00m | m | 310
Razem dział D.08.01.01.12. Krawężniki betonowe
8.2 | D.08.05.01.11. Ściek podchodnikowy z elementów betonowych
37 d.8.2 | KNKRB 6 0605-04 | Ściek podchodnikowy z pref.elem.betonowych o grub. 20 cm na podsypce cem.-piaskowej (60x50x15cm) przy przepuście w km rob. 0+180 2szt. *3,00m = 6,00m | m | 6
Razem dział D.08.05.01.11. Ściek podchodnikowy
Razem dział D.08.00.00. ELEMENTY ULIC
9 | INNE ROBOTY
9.1 | Wykonanie czasowej organizacji ruchu drogowego
38 d.9.1 | kalkulacja własna | Wykonanie projektu organizacji ruchu drogowego na czas wykonania robót | kpl. | 1
Razem dział Wykonanie czasowej organizacji ruchu drogowego
Razem dział INNE ROBOTY
Razem:
Podatek VAT 23%:
Wartość brutto:
Słownie:
...........................
Sporządził:
.................................................................. ........................................................................
(data, pieczątka i podpis prac. wydz. merytorycznego) (pieczątka i podpis upowaznionego przedstawiciela oferenta)