## Arkusz1
Załącznik nr 2.8
.................................................
Pieczęć Oferenta
KOSZTORYS OFERTOWY
na wykonanie: przebudowa drogi powiatowej nr 2052B Wysokie Mazowieckie – Kulesze Kościelne - Kobylin Borzymy w lok. - 19+400,00 - 21+030,00
Lp. | Nr poz. z przedmiaru | Symbol elementu rozlicz. | Wyszczególnienie elementów rozliczeniowych | J.m. | Ilość | Cena jedn. netto | Wartość netto
1 | 2 | 3 | 4 | 5 | 6 | 7 | 8
1 | 1 | D.01.01.01.11 | Roboty pomiarowe przy liniowych robotach drogowych w terenie równinnym | km | 1.63
2 | 2.3 | D.01.02.04.81 | Rozebranie słupków do znaków i demontaż tablic znaków drogowych | szt | 8
3 | 4,5,6,7 | D.01.02.01.13 | Karczowanie pni drzew o średnicy powyżej 55 cm | szt | 63
4 | 8.9 | D.01.02.01.22 | Mechaniczne karczowanie krzaków i podszycia | ha | 0.062
5 | 10.11 | D.02.01.01.11 | Roboty ziemne poprzeczne (bez transportu) wykonane mechanicznie w gruncie kat. III-IV | m3 | 379.27
6 | 12.13 | D.02.01.01.12 | Wykonanie wykopów mechanicznie w gr. kat. III-IV z transportem urobku na odl. do 1 km i wbudowanie w nasyp | m3 | 179.24
7 | 14,15,16 | D.02.03.01.13 | Wykonanie nasypów mechanicznie w gr. kat. I-II z transportem urobku z odl. 2-5 km | m3 | 356.13
8 | 17,18,19,20,21 | D.03.01.01.12 | Wykonanie przepustów z rur PEHD o średnicy 80 cm.Umocnienie skarp brukiem na betonie. | m | 25
9 | 22 | D.03.01.03.13 | Oczyszczenie przepustów o Ø 80 cm z namułów | m | 11.1
10 | 23 | D.04.1.01.13 | Mechaniczne wykonanie koryta głębokości 30 cm w gruncie kat. III-IV | m2 | 2715.4
11 | 24 | D.04.02.01.11 | Wykonanie warstwy odcinającej z piasku grub. w-wy 15 cm | m2 | 2715.4
12 | 25 | D.04.06.01.20 | Wykonanie podbudowy grub. 20 cm z betonu B-5 | m2 | 2715.4
13 | 26,27,28,29 | D.04.08.01.11 | Wyrównanie podbudowy mieszanką mineralno-asfaltową AC11W50/70 wg PE-EN-13108-1 wraz z oczyszczeniem i skropieniem podbudowy emulsją asfaltową | t | 872.17
14 | 30,31,32,33 | D.05.03.05.11 | Wykonanie w-wy wiążącej grub. 4 cm z mieszanki mineralno-asfaltowej AC11W50/70 wg PE-EN-13108-1 wraz ze skropieniem emulsją asfaltową | m2 | 10034.1
15 | 34,35,36,37 | D.05.03.05.23 | Wykonanie warstwy ścieralnej grub. 3 cm z mieszanki mineralno-asfaltowej AC11S50/70 wg PE-EN-13108-1 wraz ze skropieniem emulsją asfaltową | m2 | 9887.4
16 | 38 | D.05.03.11.32 | Frezowanie nawierzchni bitumicznych | m | 12
17 | 39 | D.06.01.01.00 | Profilowanie skarp nasypów i wykopów | m2 | 1348.5
18 | 40,41,42 | D.06.02.01.11 | Ułożenie przepustów z rur „Pecor-Optima” o Ø 40 cm wraz z obrukowaniem wlotów i wylotów kamieniem na betonie | m | 70
19 | 43,44,45 | D.06.02.01.13 | Ułożenie przepustów z rur stalowych o Ø 60 cm, obrukowanie wlotu i wylotu kamieniem na betonie | m | 12
20 | 46,47,48 | D.07.02.01.11 | Ustawawienie pionowych znaków drogowych odblaskowych na słupkach z rur stalowych Ø 50 mm | szt | 20
21 | 49 | D.07.01.01.12 | Oznakowanie jezdni farbami - linie ciągłe | m2 | 129.76
22 | 50 | D.07.01.01.12 | Oznakowanie jezdni farbami - linie przerywane | m2 | 181.86
23 | 51 | D.10.07.01.11 | Wykonanie nawierzchni żwirowej grub. 15 cm na zjazdach | m2 | 599.51
24 | 52,53,54,55,56 | D.08.04.01.50 | Wykonanie nawierzchni bitumicznej na zjazdach grub. 4+3 cm z mieszanki mineralno-asfaltowej AC11W50/70 wg PE-EN-13108-1wraz z wykonaniem podbudowy z pospółki stabilizowanej mechanicznie, grub. w-wy 20 cm | m2 | 448.7
25 |  |  | Obsługa geodezyjna i inwentaryzacja powykonawcza | km | 1.63
Razem:
Podatek VAT 23%
Wartość brutto:
Słownie:
Sporządził:
...................................................
(data, pieczątka i podpis sporządzającego)
.................................................................. ........................................................................
(data, pieczątka i podpis prac. wydz. merytorycznego) (pieczątka i podpis upowaznionego przedstawiciela oferenta)